## Sheet1
S.N | Model | Pipe dimensions | A | B | C | Electrical control box | Mode of operation | Thermal Capacity (Kcal/h)
1 | F 55 | - | 350 | 95 | 80 | - | Single Stage | 17,000-43,000
2 | F 88 | - | 360 | 95 | 88 | - | Single Stage | 25,000-88,000
3 | RAN 25 | 92x370 | 417 | 97 | 87 | - | Single Stage | 37,000-102,000
4 | RAN 25 | 92x370 | 417 | 97 | 87 | - | Single Stage | 37,000-102,000
5 | JGN 80/0 | 122x370 | 552 | 140 | 110 | - | Single Stage | 42,000-155,000
6 | JGN 80/1 | 122x370 | 552 | 140 | 110 | - | Single Stage | 52,000-172,000
7 | JGN 80/2 | 122x370 | 552 | 140 | 120 | - | Single Stage | 52,000-225,000
8 | PGN 0 | 165x380 | 700 | 170 | 153 | - | Single Stage | 110,000-325,000
9 | PGN 0 A | 165x380 | 700 | 170 | 153 | - | Single Stage | 130,000-390,000
10 | PGN 0 SP | 165x380 | 700 | 170 | 153 | - | Single Stage | 130,000-390,000
11 | PGN 1 A | 165x380 | 810 | 200 | 165 | - | Single Stage | 212,000-500,000
12 | PGN 1 B | 165x380 | 810 | 200 | 165 | - | Single Stage | 212,000-600,000
13 | PGN 1 C | 165x380 | 810 | 200 | 165 |  | Two Steps | 212,000-800,000
14 | PGN 1 | - | 810 | 200 | 165 |  | Two Steps | 212,000-800,000
15 | PGN 1 SP | - | 810 | 200 | 165 | ✓ | Two Steps | 297,000-1,070,000
16 | PGN 2 A | - | 960 | 220 | 194 | ✓ | Two Steps | 424,000-1,500,000
17 | PGN 2 | - | 960 | 220 | 194 | ✓ | Two Steps | 424,000-1,800,000
18 | PGN 2 SP | - | 960 | 220 | 219 | ✓ | Two Steps | 500,000-2,260,000
19 | IG 1700 | - | 1306 | 246 | 219 | ✓ | Two Steps | 425,000-1,500,000
20 | IG 2100 | - | 1306 | 246 | 254 | ✓ | Two Steps | 620,000-1,900,000
21 | IG 2800 | - | 1306 | 246 | 254 | ✓ | Two Steps | 660,000-2,400,000
22 | IG 3400 | - | 1697 | 300 | 340 | Single | Three Steps | 800,000-3,000,000
23 | IG 4400 | - | 1570 | 900 | 990 | ✓ | Modulation | 660,000-4,000,000
24 | IG 4400M | - | 1697 | 300 | 340 | Single | Three Steps | 900,000-4,000,000
25 | IG 5800 | - | 1800 | 1045 | 1100 | ✓ | Modulation | 835,000-5,000,000
26 | IG 8100 | - | 2100 | 1250 | 1130 | ✓ | Modulation | 1,000,000-6,000,000